## Sheet1
序号 | 产品名称 | 技术参数 | 实际参数(应按货物/服务实际数据填写，不能照抄招标要求) | 是否偏离（无偏离/正偏离/负偏离） | 偏离简述
自助机
1 | 外观设计 | 采用国标≥1.5mm厚度的冷轧钢板，使用精密工业级标准进行加工； 金属拷漆工艺，多年色泽依旧，防锈、防腐、耐磨；输出功率：≤10W
| 工控主机 | CPU： ≥I5 主频≥3.2GHz
内存：≥8GB内存
硬盘： ≥128G SSD
USB≥10 网口：10/100/1000M自适应
电源：100V-240V/50Hz/60Hz自适应
| 触摸显示器 | ≥32寸电容触显一体屏，支持多点触控
分辨率：≥1920X1080 屏幕比例：16:9
透光率：≥85%
色数：16.7M 亮度：350cd/㎡（Typ.）
视角：水平/垂直：178°/178°
对比度：3000:1（Typ.）
有效显示区域（HxV）： 701（H）*396（V）mm
背光类型：LED
响应速度：≥5ms
电源：12V直流电，功率≤90W
工作温度：0℃~60℃
相对湿度：5%~90%
| 凭条打印机 | 分辨率：≥203dpi
打印速度：≥220mm/s
打印宽度：≥640dots
纸宽：60mm/ 80mm/ 82.5mm
纸厚：60~150um(支持比常规120厚的厚纸)
进纸方式：自动吸纸
切纸方式：全切、半切
打印长度：≥100KM
切纸寿命：≥100 万次
打印波特率：9600、19200、38400、115200
字符：FONT A 12*24 点，ONT B 9*17 点，GB18030 简体中文24*24 点，GB2312 简体中文16*16 点
| 激光打印机 | 分辨率：≥1200 x 1200 dpi；黑白打印速度： 单面A5+A4
内存：标配≥256M
双面打印：自动首页打印时间：≥6.9s
月打印负荷：≥80000页
接口类型：高速USB2.0
纸盒容量：≥250页，支持拓展纸盒550页
设备功率：平均：≤720W，
环境参数：工作温度：10-32℃，工作湿度：8-80%RH
| 银行卡/社保卡 | 支持按照当地社保要求定制改配
通讯方式：USB无驱
供电方式：5V供电，USB通讯
IC卡：符合ISO/IEC 7816、PBOC3.0等标准，下降式卡座，≥20万次使用寿命
SAM卡槽：可支持GSM11.11标准SAM卡座，≥ 2个
通讯速率：T=0：9600-38400bps ，T=1：9600-115200bps
工作环境：温度：-20℃～50℃ ；相对湿度：10℅～90℅（非冷凝）
| 身份证阅读器 | 支持阅读二代身份证
支持ISO 14443 Type A/B 标准感应IC 卡
通讯接口：USB、RS232、可定制TCP/IP、GPRS 或Modem
读卡距离：0-50mm
SAM卡：SAM卡座1个
平均无故障时间：不小于5000小时
串口传输速率：≥9600bps
操作提示：各模块工作状态由指示灯提示
| 扫模读卡模块 | 图像传感器 ≥640×480 CMOS 照明 白光 LED（6500K）
识读码制 2D PDF417, Data Matrix, QR Code 1D Interleaved 2 of 5, ISBN, Code 93, Code 11,UCC/EAN-128 GS1 Databar, Matrix 2 of 5, Industrial 2 of 5,Code 128, EAN-13, EAN-8, Code 39, UPC-A, UPC-E, Codabar,Standard 2 of 5, MSI-Plessey,GS1 composite code,等
识读精度 ≥3.9mil
通讯接口 TTL，RS-232,USB,USB COM
工作电压 3.6-6V
视场角度 对角≥80°
| 密码键盘 | 采用单颗集成国密算法、DES、RSA的国密认证。
16键帽：10个数字键，6个功能键；
键盘材料不锈钢；表面防水、防尘、防暴
密码算法：包含DES和Triple DES(128bits and 192 bits)及SM2/SM3/SM4国密算法；
密码功能：PIN加密、MAC运算、数据加密/解密；
密钥管理：Fixed、M/S等完备、灵活的密钥层次管理技术；
符合标准：ISO9564、IBM3624、ANSI X2.92、ANSI X9.52、GM/T 0002-2012、GM/T 0003-2012、GM/T 0004-2012等；
保护能力：停电敏感数据可保存5年以上
| 电源盒子 | 输入电压范围：AC100-240V
输出电压:5V/12V/24V
交流输出电压：AC100-240V
输出功率: ≤300W
浪涌:EN61000-4-5 LEVEL 3级，线－线1KV，线－地2KV接触放电：±6KV， 空气放电：±8KV
试验频率：80MHz～ 1000MHz，1.4GHz～ 2GHz；电场强度：3V/m；
传导抗扰(CS):EN61000-4-6 试验频率：0.15 MHz～ 80 MHz，试验强度：3V，幅度调制：80%AM(1kHz)
接地电阻＜0.1Ω
绝缘电阻≥10MΩ
自助机软件
2 | 自助建档 | 患者在自助机上通过刷身份证、永居证、社保卡、电子健康码、医保电子凭证别等创建医院账户，并自助打印院内建档信息，支持人脸识别建档等。
| 当天挂号 | 患者在自助机上通过刷身份证、永居证、社保卡、电子健康码、医保电子凭证别等挂当天的普通号/专家号,挂号成功打印凭证。可用支付宝、微信、银联卡、社保卡进行扣费（采购人提供银联渠道）
| 预约挂号 | 患者在自助机上通过刷身份证、永居证、社保卡、电子健康码、、医保电子凭证别等预约普通号/专家号,挂号成功打印凭证。可用支付宝、微信、银联卡、社保卡进行扣费（采购人提供银联渠道）
| 取号报道 | 支持本终端预约签到、取号，支持医院线上挂号预约签到、取号
| 门诊缴费 | 患者在自助机上通过刷身份证、社保卡、永居证、电子健康码、医保电子凭证别等完成门诊处方、门诊检查、门诊检验等的缴费，缴费成功。
▲支持医保结算。
▲可用支付宝、微信、银联卡、社保卡、医保电子凭证进行扣费（采购人提供银联渠道）
| 信息查询 | 患者在自助机上查询医院简介、药品信息、医院导航等信息。
| 检验检查单打印 | 患者在自助机上通过刷身份证、永居证、社保卡、扫院内码、电子健康码，医保电子凭证别等查询、打印检验检查单
| 电子票据打印 | 患者在自助机上通过刷身份证、社保卡、永居证、扫院内码、电子健康码，医保电子凭证别等进行查找缴费信息进行电子票据打印。
| 门诊清单打印 | 患者在自助机上通过刷身份证、永居证、社保卡、扫院内码、电子健康码，医保电子凭证，别等查询、打印门诊费用清单
| ▲智能导诊 | 支持患者根据实际情况，进行智能导诊操作。
| ▲银联加密交易 | 银联交易须在数据专线方式和银POS中心连接前提下，系统通过加密算法和通过授权码key进行加密解密与银联进行交易，以保证交易数据的安全性，需提供截图。
HIS与自助机对接+HIS与门诊叫号对接
3 | 自助建档 | 患者在自助机上通过刷身份证、永居证、社保卡、电子健康码、医保电子凭证别等创建医院账户，并自助打印院内建档信息，支持人脸识别建档等。
| 当天挂号 | 患者在自助机上通过刷身份证、永居证、社保卡、电子健康码、医保电子凭证别等挂当天的普通号/专家号,挂号成功打印凭证。可用支付宝、微信、银联卡、社保卡进行扣费（采购人提供银联渠道）
| 预约挂号 | 患者在自助机上通过刷身份证、永居证、社保卡、电子健康码、、医保电子凭证别等预约普通号/专家号,挂号成功打印凭证。可用支付宝、微信、银联卡、社保卡进行扣费（采购人提供银联渠道）
| 取号报道 | 支持本终端预约签到、取号，支持医院线上挂号预约签到、取号
| 门诊缴费 | 患者在自助机上通过刷身份证、社保卡、永居证、电子健康码、医保电子凭证别等完成门诊处方、门诊检查、门诊检验等的缴费，缴费成功。
▲支持医保结算。
▲可用支付宝、微信、银联卡、社保卡、医保电子凭证进行扣费（采购人提供银联渠道）
| 信息查询 | 患者在自助机上查询医院简介、药品信息、医院导航等信息。
| 检验检查单打印 | 患者在自助机上通过刷身份证、永居证、社保卡、扫院内码、电子健康码，医保电子凭证别等查询、打印检验检查单
| 电子票据打印 | 患者在自助机上通过刷身份证、社保卡、永居证、扫院内码、电子健康码，医保电子凭证别等进行查找缴费信息进行电子票据打印。
| 门诊清单打印 | 患者在自助机上通过刷身份证、永居证、社保卡、扫院内码、电子健康码，医保电子凭证，别等查询、打印门诊费用清单
| ▲智能导诊 | 支持患者根据实际情况，进行智能导诊操作。
| ▲银联加密交易 | 银联交易须在数据专线方式和银POS中心连接前提下，系统通过加密算法和通过授权码key进行加密解密与银联进行交易，以保证交易数据的安全性，需提供截图。
| 门诊诊室、药房叫号 | 门诊挂号信息、药房排队表、科室信息、医生信息、诊室信息、门诊卡等信息对接。详情见接口文档